## BOM
Id	Designator	Package	Quantity	Designation	Supplier and ref
4	C29,C26,C24,C15,C23,C18,C17,Cf1,C16,C14,C13,C8,C6,C2	C_0402_1005Metric	14	0.1uF
5	U1	BGA-25_6.35x6.35mm_Layout5x5_P1.27mm	1	LTM8074	https://www.mouser.de/ProductDetail/Analog-Devices-Linear-Technology/LTM8074IYPBF?qs=sGAEpiMZZMtitjHzVIkrqZzDzZChF5Zsddd%252Beno1PAwB%2FHUCPAKffg%3D%3D
6	D3	LED_WS2812B-PLCC4_3.5x3.5	1	NeoPixel_THT
7	U2	TSSOP-8_3x3mm_P0.65mm	1	LM2903	https://www.mouser.de/ProductDetail/595-LM2903EPWRQ1
8	R17,R16	R_0402_1005Metric	2	100k
9	R15,R14,R13,R12,R11,R10,R9,R8,R7,R6,R5,R4,Rled1,R3	R_0402_1005Metric	14	10k
12	D2	D_0603_1608Metric	1	D_TVS
13	J1	MIRCO_MATCH	1	OpticalEncoder
14	U3	LTC8252_DD_DFN-10_DD	1	LTC2852HDDPBF
15	J2	PinHeader_1x08_P2.54mm_Vertical	1	PHASES
16	D1	C_0603_1608Metric_Pad1.05x0.95mm_HandSolder	1	LED
17	Rt1	R_0402_1005Metric	1	22k
18	Rfb1	R_0402_1005Metric	1	45.6k
19	C12,C11,C10,C9	C_0402_1005Metric	4	22u
20	J8	Wago_2060_2_SMD	1	POWER_OUT
21	J3	Wago_2060_2_SMD	1	POWER_IN
22	U7,U6,U5	TLI4970	3	TLI4970	https://www.mouser.de/Sensors/Current-Sensors/Board-Mount-Current-Sensors/_/N-7gqfe?Keyword=TLI4970&FS=True
23	Q1,Q4,Q5,Q3,Q2,Q6	VSON-8_3.3x3.3mm_P0.65mm_NexFET	6	CSD18534Q5A
24	R2	R_0402_1005Metric	1	>500k -> 20V/V
25	R1	R_0402_1005Metric	1	18k -> 570/1140mA
26	DRV8323H1	QFN-40-1EP_6x6mm_Pitch0.5mm	1	DRV8323HRTA	https://www.mouser.de/ProductDetail/Texas-Instruments/DRV8323HRTAR?qs=sGAEpiMZZMvQcoNRkxSQkrbSyqzE5%252BUqUTyjmr8Ap5M%3D
27	C27,C22,C21,C20,C19,C7	C_0805_2012Metric	6	22u/50V
28	C25	CP_Elec_6.3x4.5	1	220u
29	C5,C3	C_0402_1005Metric	2	1uF
30	C4	C_0402_1005Metric	1	47nF
31	C1	C_0402_1005Metric	1	10uF
32	J5	TE-Connectivity_Micro-Match_connector_02x03_Pitch_1.27mm	1	UART
33	J4	TE-Connectivity_Micro-Match_connector_02x02_Pitch_1.27mm	1	Encoder1
34	SW1	SW_DIP_SPSTx03_Slide_KingTek_DSHP03TS_W7.62mm_P1.27mm	1	SW_DIP_x03